## LSLV0055SP100-4CEFD
Item Seq | Operation Seq | Component | Item Description | Quantity
30 | 1 | 83111172309 | HANDLE(ACCE),REH2-S-12,UTS250 | 1
40 | 1 | 13370032 | MC-40a AC24V 60Hz SCREW (Metasol) | 3
50 | 1 | 38060133 | GMP60-T 30A 220V 1c[N] | 1
60 | 1 | 83411634001 | INTERLOCK UNIT,UR-02,MC-6aR~150aR | 1
70 | 1 | 83361634001 | AUX CONTACT UNIT,UA-1,1A1B | 1
90 | 1 | 22910000873 | REACTOR,DCR,055SP100-4,13.2A,3.7mH,KOSED | 1
100 | 1 | 09210000578 | DISP,PILOT LAMP,A20P-1BEQ4G,GREEN,DECA | 1
110 | 1 | 09210000579 | DISP,PILOT LAMP,A20P-1BEQ4R,RED,DECA | 1
120 | 1 | 09210000580 | DISP,PILOT LAMP,A20P-1BEQ4W,WHITE,DECA | 1
130 | 1 | 09410000915 | S/W,SELECTOR,TN3SH4B-1c,TEND | 1
140 | 1 | 10060002057 | T/B,T/B Ass'y,150mm,PHOENIX,EXPORT | 1
150 | 1 | 01610000169 | CLAMP,LOCK CLAMP,DALC-30,DONG-A | 2
160 | 1 | 11040003238 | ASS'Y,POWER WIRE,055-110SP100-4D(EXPORT) | 1
170 | 1 | 11040003246 | ASS'Y,CONTROL WIRE,055/075SP100-2/4,110SP100-4,EXPORT | 1
180 | 1 | 11040003258 | ASS'Y,SCREW,LSLV0055SP100-2/4,EXPORT | 1
190 | 1 | 50916294001 | CASE ASS'Y,CASE,055/075SP100-2/4, 110SP100-4,VF7923027 | 1
200 | 1 | 64466295001 | CASE,INNER CASE,055/075SP100-2/4, 110SP100-4,VF7925013 | 1
210 | 1 | 50516295073 | BRACKET,T/B BRACKET,055/075SP100-2/4, 110SP100-4,VF7925014 | 1
220 | 1 | 79616295004 | NAME PLATE,T/B NAME PLATE (055~300),6P,LSLV-SP100,VF7929303 | 1
230 | 1 | 11040003263 | ASS'Y,PACKING,LSLV0055/0075SP100-2/4,0110SP100-4,EXPORT | 1
240 | 1 | 79516215039 | LABEL,SPEC NAME PLATE,70x35,VF8009336,¹«ÀÎ¼â | 1
260 | 1 | 06110000126 | GCB PART,GCP-32ANM5A,HONEYWELL | 1
270 | 1 | 79516215041 | LABEL,UL,INVERTER | 1
280 | 1 | 80866215009 | VINYL,VINYL,INV,0.1Tx700x1400 | 1
290 | 1 | 79516275021 | LABEL,BOX LABEL,INV,VF9009301 | 2
300 | 1 | 73016296007 | TRANSFORMER,POWER TRANS,CL100K05-000-VXC,Wabash | 1
320 | 1 | 67370005PL | INV,LSLV0055H100-4COFN(PLUS_NEW) | 1
330 | 1 | 02070065UL | UTS150H FTU 40A 3P LL UL | 1
340 | 1 | 10060002543 | T/B,OK-060-6P-F70-SCCR,6P,OSADA | 1
350 | 1 | 09360000598 | FUSE,PF,KTK-1A,BUSSMANN | 1
360 | 1 | 09610000108 | P/SUPPORTER,SUPPORT,CHPV1IU,BUSSMANN | 1
370 | 1 | 76676296814 | WIRE ASS'Y,FUSE_2,TB_480,055-550SP100-4 | 1
380 | 1 | 10310001879 | MANUAL,A5 MANUAL,ENGLISH,LSLV-SP100(NEW) | 1

## LSLV0075SP100-4CEFD
Item Seq | Operation Seq | Component | Item Description | Quantity
30 | 1 | 83111172309 | HANDLE(ACCE),REH2-S-12,UTS250 | 1
40 | 1 | 13370032 | MC-40a AC24V 60Hz SCREW (Metasol) | 3
50 | 1 | 38060133 | GMP60-T 30A 220V 1c[N] | 1
60 | 1 | 83411634001 | INTERLOCK UNIT,UR-02,MC-6aR~150aR | 1
70 | 1 | 83361634001 | AUX CONTACT UNIT,UA-1,1A1B | 1
90 | 1 | 22910000875 | REACTOR,DCR,075SP100-4,16.9A,3.2mH,KOSED | 1
100 | 1 | 09210000578 | DISP,PILOT LAMP,A20P-1BEQ4G,GREEN,DECA | 1
110 | 1 | 09210000579 | DISP,PILOT LAMP,A20P-1BEQ4R,RED,DECA | 1
120 | 1 | 09210000580 | DISP,PILOT LAMP,A20P-1BEQ4W,WHITE,DECA | 1
130 | 1 | 09410000915 | S/W,SELECTOR,TN3SH4B-1c,TEND | 1
140 | 1 | 10060002057 | T/B,T/B Ass'y,150mm,PHOENIX,EXPORT | 1
150 | 1 | 01610000169 | CLAMP,LOCK CLAMP,DALC-30,DONG-A | 2
160 | 1 | 11040003238 | ASS'Y,POWER WIRE,055-110SP100-4D(EXPORT) | 1
170 | 1 | 11040003246 | ASS'Y,CONTROL WIRE,055/075SP100-2/4,110SP100-4,EXPORT | 1
180 | 1 | 11040003360 | ASS'Y,SCREW,LSLV0075SP100-2/4,0110SP100-4,EXPORT | 1
190 | 1 | 50916294001 | CASE ASS'Y,CASE,055/075SP100-2/4, 110SP100-4,VF7923027 | 1
200 | 1 | 64466295001 | CASE,INNER CASE,055/075SP100-2/4, 110SP100-4,VF7925013 | 1
210 | 1 | 50516295073 | BRACKET,T/B BRACKET,055/075SP100-2/4, 110SP100-4,VF7925014 | 1
220 | 1 | 79616295004 | NAME PLATE,T/B NAME PLATE (055~300),6P,LSLV-SP100,VF7929303 | 1
230 | 1 | 11040003263 | ASS'Y,PACKING,LSLV0055/0075SP100-2/4,0110SP100-4,EXPORT | 1
240 | 1 | 79516215039 | LABEL,SPEC NAME PLATE,70x35,VF8009336,¹«ÀÎ¼â | 1
260 | 1 | 06110000126 | GCB PART,GCP-32ANM5A,HONEYWELL | 1
270 | 1 | 79516215041 | LABEL,UL,INVERTER | 1
280 | 1 | 80866215009 | VINYL,VINYL,INV,0.1Tx700x1400 | 1
290 | 1 | 79516275021 | LABEL,BOX LABEL,INV,VF9009301 | 2
300 | 1 | 73016296007 | TRANSFORMER,POWER TRANS,CL100K05-000-VXC,Wabash | 1
320 | 1 | 67370006PL | INV,LSLV0075H100-4COFN(PLUS_NEW) | 1
330 | 1 | 02070065UL | UTS150H FTU 40A 3P LL UL | 1
340 | 1 | 10060002543 | T/B,OK-060-6P-F70-SCCR,6P,OSADA | 1
350 | 1 | 09360000598 | FUSE,PF,KTK-1A,BUSSMANN | 1
360 | 1 | 09610000108 | P/SUPPORTER,SUPPORT,CHPV1IU,BUSSMANN | 1
370 | 1 | 76676296814 | WIRE ASS'Y,FUSE_2,TB_480,055-550SP100-4 | 1
380 | 1 | 10310001879 | MANUAL,A5 MANUAL,ENGLISH,LSLV-SP100(NEW) | 1

## LSLV0110SP100-4CEFD
Item Seq | Operation Seq | Component | Item Description | Quantity
30 | 1 | 83111172309 | HANDLE(ACCE),REH2-S-12,UTS250 | 1
40 | 1 | 13370032 | MC-40a AC24V 60Hz SCREW (Metasol) | 3
50 | 1 | 38060134 | GMP60-T 60A 220V 1c[N] | 1
60 | 1 | 83411634001 | INTERLOCK UNIT,UR-02,MC-6aR~150aR | 1
70 | 1 | 83361634001 | AUX CONTACT UNIT,UA-1,1A1B | 1
90 | 1 | 22910000877 | REACTOR,DCR,110SP100-4,27.6A,2.4mH,KOSED | 1
100 | 1 | 09210000578 | DISP,PILOT LAMP,A20P-1BEQ4G,GREEN,DECA | 1
110 | 1 | 09210000579 | DISP,PILOT LAMP,A20P-1BEQ4R,RED,DECA | 1
120 | 1 | 09210000580 | DISP,PILOT LAMP,A20P-1BEQ4W,WHITE,DECA | 1
130 | 1 | 09410000915 | S/W,SELECTOR,TN3SH4B-1c,TEND | 1
140 | 1 | 10060002057 | T/B,T/B Ass'y,150mm,PHOENIX,EXPORT | 1
150 | 1 | 01610000169 | CLAMP,LOCK CLAMP,DALC-30,DONG-A | 2
160 | 1 | 11040003238 | ASS'Y,POWER WIRE,055-110SP100-4D(EXPORT) | 1
170 | 1 | 11040003246 | ASS'Y,CONTROL WIRE,055/075SP100-2/4,110SP100-4,EXPORT | 1
180 | 1 | 11040003360 | ASS'Y,SCREW,LSLV0075SP100-2/4,0110SP100-4,EXPORT | 1
190 | 1 | 50916294001 | CASE ASS'Y,CASE,055/075SP100-2/4, 110SP100-4,VF7923027 | 1
200 | 1 | 64466295001 | CASE,INNER CASE,055/075SP100-2/4, 110SP100-4,VF7925013 | 1
210 | 1 | 50516295073 | BRACKET,T/B BRACKET,055/075SP100-2/4, 110SP100-4,VF7925014 | 1
220 | 1 | 79616295004 | NAME PLATE,T/B NAME PLATE (055~300),6P,LSLV-SP100,VF7929303 | 1
230 | 1 | 11040003263 | ASS'Y,PACKING,LSLV0055/0075SP100-2/4,0110SP100-4,EXPORT | 1
240 | 1 | 79516215039 | LABEL,SPEC NAME PLATE,70x35,VF8009336,¹«ÀÎ¼â | 1
260 | 1 | 06110000126 | GCB PART,GCP-32ANM5A,HONEYWELL | 1
270 | 1 | 79516215041 | LABEL,UL,INVERTER | 1
280 | 1 | 80866215009 | VINYL,VINYL,INV,0.1Tx700x1400 | 1
290 | 1 | 79516275021 | LABEL,BOX LABEL,INV,VF9009301 | 2
300 | 1 | 73016296007 | TRANSFORMER,POWER TRANS,CL100K05-000-VXC,Wabash | 1
320 | 1 | 67370007PL | INV,LSLV0110H100-4COFN(PLUS_NEW) | 1
330 | 1 | 02070065UL | UTS150H FTU 40A 3P LL UL | 1
340 | 1 | 10060002543 | T/B,OK-060-6P-F70-SCCR,6P,OSADA | 1
350 | 1 | 09360000598 | FUSE,PF,KTK-1A,BUSSMANN | 1
360 | 1 | 09610000108 | P/SUPPORTER,SUPPORT,CHPV1IU,BUSSMANN | 1
370 | 1 | 76676296814 | WIRE ASS'Y,FUSE_2,TB_480,055-550SP100-4 | 1
380 | 1 | 10310001879 | MANUAL,A5 MANUAL,ENGLISH,LSLV-SP100(NEW) | 1

## LSLV0150SP100-4CEFD(
Item Seq | Operation Seq | Component | Item Description | Quantity
30 | 1 | 83111172309 | HANDLE(ACCE),REH2-S-12,UTS250 | 1
40 | 1 | 13390032 | MC-65a AC24V 60Hz SCREW (Metasol) | 3
50 | 1 | 38060132 | GMP60-T 6A 220V 1c[N] | 1
60 | 1 | 83411634001 | INTERLOCK UNIT,UR-02,MC-6aR~150aR | 1
70 | 1 | 83361634001 | AUX CONTACT UNIT,UA-1,1A1B | 1
90 | 1 | 22910000882 | REACTOR,DCR,150SP100-4,32A,1.4mH,KOSED | 1
100 | 1 | 09210000578 | DISP,PILOT LAMP,A20P-1BEQ4G,GREEN,DECA | 1
110 | 1 | 09210000579 | DISP,PILOT LAMP,A20P-1BEQ4R,RED,DECA | 1
120 | 1 | 09210000580 | DISP,PILOT LAMP,A20P-1BEQ4W,WHITE,DECA | 1
130 | 1 | 09410000915 | S/W,SELECTOR,TN3SH4B-1c,TEND | 1
140 | 1 | 10060002058 | T/B,T/B Ass'y,188mm,PHOENIX,EXPORT | 1
150 | 1 | 01610000169 | CLAMP,LOCK CLAMP,DALC-30,DONG-A | 2
160 | 1 | 11040003242 | ASS'Y,POWER WIRE,150/185SP100-4D(EXPORT) | 1
170 | 1 | 11040003247 | ASS'Y,CONTROL WIRE,110SP100-2,150SP100-2/4,185SP100-4,EXPORT | 1
180 | 1 | 11040003267 | ASS'Y,SCREW,LSLV0150SP100-2/4,0185SP100-4,EXPORT | 1
190 | 1 | 50916294002 | CASE ASS'Y,CASE,150SP100-2/4, 185SP100-4,VF7923030 | 1
200 | 1 | 64466295002 | CASE,INNER CASE,150SP100-2/4, 185SP100-4,VF7925018 | 1
210 | 1 | 50516295076 | BRACKET,T/B BRACKET,110SP100-2, 150SP100-2/4, 185SP100-4,VF7925019 | 1
220 | 1 | 79616295004 | NAME PLATE,T/B NAME PLATE (055~300),6P,LSLV-SP100,VF7929303 | 1
230 | 1 | 11040003264 | ASS'Y,PACKING,LSLV0110SP100-2,0150SP100-2/4,0185SP100-4,EXPORT | 1
240 | 1 | 79516215039 | LABEL,SPEC NAME PLATE,70x35,VF8009336,¹«ÀÎ¼â | 1
260 | 1 | 06110000126 | GCB PART,GCP-32ANM5A,HONEYWELL | 1
270 | 1 | 76012116027 | CT,855-305/100-201,100/5A,WAGO | 1
280 | 1 | 79516215041 | LABEL,UL,INVERTER | 1
290 | 1 | 80866215009 | VINYL,VINYL,INV,0.1Tx700x1400 | 1
300 | 1 | 79516275021 | LABEL,BOX LABEL,INV,VF9009301 | 2
310 | 1 | 73016296007 | TRANSFORMER,POWER TRANS,CL100K05-000-VXC,Wabash | 1
320 | 1 | 67370008PL | INV,LSLV0150H100-4COFN(PLUS_NEW) | 1
330 | 1 | 02070065UL | UTS150H FTU 40A 3P LL UL | 1
340 | 1 | 10060002543 | T/B,OK-060-6P-F70-SCCR,6P,OSADA | 1
350 | 1 | 09360000598 | FUSE,PF,KTK-1A,BUSSMANN | 1
360 | 1 | 09610000108 | P/SUPPORTER,SUPPORT,CHPV1IU,BUSSMANN | 1
370 | 1 | 76676296814 | WIRE ASS'Y,FUSE_2,TB_480,055-550SP100-4 | 1
380 | 1 | 10310001879 | MANUAL,A5 MANUAL,ENGLISH,LSLV-SP100(NEW) | 1

## LSLV0185SP100-4CEFD(
Item Seq | Operation Seq | Component | Item Description | Quantity
30 | 1 | 83111172309 | HANDLE(ACCE),REH2-S-12,UTS250 | 1
40 | 1 | 13390032 | MC-65a AC24V 60Hz SCREW (Metasol) | 3
50 | 1 | 38060132 | GMP60-T 6A 220V 1c[N] | 1
60 | 1 | 83411634001 | INTERLOCK UNIT,UR-02,MC-6aR~150aR | 1
70 | 1 | 83361634001 | AUX CONTACT UNIT,UA-1,1A1B | 1
90 | 1 | 22910000883 | REACTOR,DCR,185SP100-4,40.7A,1.15mH,KOSED | 1
100 | 1 | 09210000578 | DISP,PILOT LAMP,A20P-1BEQ4G,GREEN,DECA | 1
110 | 1 | 09210000579 | DISP,PILOT LAMP,A20P-1BEQ4R,RED,DECA | 1
120 | 1 | 09210000580 | DISP,PILOT LAMP,A20P-1BEQ4W,WHITE,DECA | 1
130 | 1 | 09410000915 | S/W,SELECTOR,TN3SH4B-1c,TEND | 1
140 | 1 | 10060002058 | T/B,T/B Ass'y,188mm,PHOENIX,EXPORT | 1
150 | 1 | 01610000169 | CLAMP,LOCK CLAMP,DALC-30,DONG-A | 2
160 | 1 | 11040003242 | ASS'Y,POWER WIRE,150/185SP100-4D(EXPORT) | 1
170 | 1 | 11040003247 | ASS'Y,CONTROL WIRE,110SP100-2,150SP100-2/4,185SP100-4,EXPORT | 1
180 | 1 | 11040003267 | ASS'Y,SCREW,LSLV0150SP100-2/4,0185SP100-4,EXPORT | 1
190 | 1 | 50916294002 | CASE ASS'Y,CASE,150SP100-2/4, 185SP100-4,VF7923030 | 1
200 | 1 | 64466295002 | CASE,INNER CASE,150SP100-2/4, 185SP100-4,VF7925018 | 1
210 | 1 | 50516295076 | BRACKET,T/B BRACKET,110SP100-2, 150SP100-2/4, 185SP100-4,VF7925019 | 1
220 | 1 | 79616295004 | NAME PLATE,T/B NAME PLATE (055~300),6P,LSLV-SP100,VF7929303 | 1
230 | 1 | 11040003264 | ASS'Y,PACKING,LSLV0110SP100-2,0150SP100-2/4,0185SP100-4,EXPORT | 1
240 | 1 | 79516215039 | LABEL,SPEC NAME PLATE,70x35,VF8009336,¹«ÀÎ¼â | 1
250 | 1 | 06110000126 | GCB PART,GCP-32ANM5A,HONEYWELL | 1
260 | 1 | 76012116027 | CT,855-305/100-201,100/5A,WAGO | 1
280 | 1 | 79516215041 | LABEL,UL,INVERTER | 1
290 | 1 | 80866215009 | VINYL,VINYL,INV,0.1Tx700x1400 | 1
300 | 1 | 79516275021 | LABEL,BOX LABEL,INV,VF9009301 | 2
310 | 1 | 73016296007 | TRANSFORMER,POWER TRANS,CL100K05-000-VXC,Wabash | 1
320 | 1 | 67370009PL | INV,LSLV0185H100-4COFN(PLUS_NEW) | 1
330 | 1 | 02070066UL | UTS150H FTU 50A 3P LL UL | 1
340 | 1 | 10060002543 | T/B,OK-060-6P-F70-SCCR,6P,OSADA | 1
350 | 1 | 09360000598 | FUSE,PF,KTK-1A,BUSSMANN | 1
360 | 1 | 09610000108 | P/SUPPORTER,SUPPORT,CHPV1IU,BUSSMANN | 1
370 | 1 | 76676296814 | WIRE ASS'Y,FUSE_2,TB_480,055-550SP100-4 | 1
380 | 1 | 10310001879 | MANUAL,A5 MANUAL,ENGLISH,LSLV-SP100(NEW) | 1

## LSLV0220SP100-4CEFD
Item Seq | Operation Seq | Component | Item Description | Quantity
30 | 1 | 83111172309 | HANDLE(ACCE),REH2-S-12,UTS250 | 1
40 | 1 | 13620002 | MC-130a AC24V 50/60Hz SCREW (Metasol) | 3
50 | 1 | 38060132 | GMP60-T 6A 220V 1c[N] | 1
60 | 1 | 83411634001 | INTERLOCK UNIT,UR-02,MC-6aR~150aR | 1
70 | 1 | 83361634001 | AUX CONTACT UNIT,UA-1,1A1B | 1
90 | 1 | 22910000888 | REACTOR,DCR,220SP100-4,49A,1mH,KOSED | 1
100 | 1 | 09210000578 | DISP,PILOT LAMP,A20P-1BEQ4G,GREEN,DECA | 1
110 | 1 | 09210000579 | DISP,PILOT LAMP,A20P-1BEQ4R,RED,DECA | 1
120 | 1 | 09210000580 | DISP,PILOT LAMP,A20P-1BEQ4W,WHITE,DECA | 1
130 | 1 | 09410000915 | S/W,SELECTOR,TN3SH4B-1c,TEND | 1
140 | 1 | 10060002059 | T/B,T/B Ass'y,228mm,PHOENIX,EXPORT | 1
150 | 1 | 01610000169 | CLAMP,LOCK CLAMP,DALC-30,DONG-A | 2
160 | 1 | 11040003252 | ASS'Y,POWER WIRE,220/300SP100-4D(EXPORT) | 1
170 | 1 | 11040003248 | ASS'Y,CONTROL WIRE,185SP100-2,220/300SP100-4,EXPORT | 1
180 | 1 | 11040003260 | ASS'Y,SCREW,LSLV0185SP100-2,0220/0300SP100-4,EXPORT | 1
190 | 1 | 50916294003 | CASE ASS'Y,CASE,185SP100-2, 220/300SP100-4,VF7923033 | 1
200 | 1 | 64466295003 | CASE,INNER CASE,185SP100-2, 220/300SP100-4,VF7925023 | 1
210 | 1 | 50516295079 | BRACKET,T/B BRACKET,185SP100-2, 220/300SP100-4,VF7925024 | 1
220 | 1 | 79616295004 | NAME PLATE,T/B NAME PLATE (055~300),6P,LSLV-SP100,VF7929303 | 1
230 | 1 | 11040003265 | ASS'Y,PACKING,LSLV0185SP100-2,0220/0300SP100-4,EXPORT | 1
240 | 1 | 79516215039 | LABEL,SPEC NAME PLATE,70x35,VF8009336,¹«ÀÎ¼â | 1
260 | 1 | 06110000126 | GCB PART,GCP-32ANM5A,HONEYWELL | 1
270 | 1 | 76012116027 | CT,855-305/100-201,100/5A,WAGO | 1
280 | 1 | 79516215041 | LABEL,UL,INVERTER | 1
290 | 1 | 80866215010 | VINYL,VINYL,INV,0.1Tx1000x2000 | 1
300 | 1 | 79516275021 | LABEL,BOX LABEL,INV,VF9009301 | 2
310 | 1 | 73016296007 | TRANSFORMER,POWER TRANS,CL100K05-000-VXC,Wabash | 2
320 | 1 | 67370010PL | INV,LSLV0220H100-4COFN(PLUS_NEW) | 1
330 | 1 | 02070067UL | UTS150H FTU 60A 3P LL UL | 1
340 | 1 | 10060002543 | T/B,OK-060-6P-F70-SCCR,6P,OSADA | 1
350 | 1 | 09360000598 | FUSE,PF,KTK-1A,BUSSMANN | 1
360 | 1 | 09610000108 | P/SUPPORTER,SUPPORT,CHPV1IU,BUSSMANN | 1
370 | 1 | 76676296814 | WIRE ASS'Y,FUSE_2,TB_480,055-550SP100-4 | 1
380 | 1 | 10310001879 | MANUAL,A5 MANUAL,ENGLISH,LSLV-SP100(NEW) | 1

## LSLV0300SP100-4CEFD
Item Seq | Operation Seq | Component | Item Description | Quantity
30 | 1 | 83111172309 | HANDLE(ACCE),REH2-S-12,UTS250 | 1
40 | 1 | 13620002 | MC-130a AC24V 50/60Hz SCREW (Metasol) | 3
50 | 1 | 38060132 | GMP60-T 6A 220V 1c[N] | 1
60 | 1 | 83411634001 | INTERLOCK UNIT,UR-02,MC-6aR~150aR | 1
70 | 1 | 83361634001 | AUX CONTACT UNIT,UA-1,1A1B | 1
90 | 1 | 22910000889 | REACTOR,DCR,300SP100-4,62.2A,0.6mH,KOSED | 1
100 | 1 | 09210000578 | DISP,PILOT LAMP,A20P-1BEQ4G,GREEN,DECA | 1
110 | 1 | 09210000579 | DISP,PILOT LAMP,A20P-1BEQ4R,RED,DECA | 1
120 | 1 | 09210000580 | DISP,PILOT LAMP,A20P-1BEQ4W,WHITE,DECA | 1
130 | 1 | 09410000915 | S/W,SELECTOR,TN3SH4B-1c,TEND | 1
140 | 1 | 10060002059 | T/B,T/B Ass'y,228mm,PHOENIX,EXPORT | 1
150 | 1 | 01610000169 | CLAMP,LOCK CLAMP,DALC-30,DONG-A | 2
160 | 1 | 11040003252 | ASS'Y,POWER WIRE,220/300SP100-4D(EXPORT) | 1
170 | 1 | 11040003248 | ASS'Y,CONTROL WIRE,185SP100-2,220/300SP100-4,EXPORT | 1
180 | 1 | 11040003260 | ASS'Y,SCREW,LSLV0185SP100-2,0220/0300SP100-4,EXPORT | 1
190 | 1 | 50916294003 | CASE ASS'Y,CASE,185SP100-2, 220/300SP100-4,VF7923033 | 1
200 | 1 | 64466295003 | CASE,INNER CASE,185SP100-2, 220/300SP100-4,VF7925023 | 1
210 | 1 | 50516295079 | BRACKET,T/B BRACKET,185SP100-2, 220/300SP100-4,VF7925024 | 1
220 | 1 | 79616295004 | NAME PLATE,T/B NAME PLATE (055~300),6P,LSLV-SP100,VF7929303 | 1
230 | 1 | 11040003265 | ASS'Y,PACKING,LSLV0185SP100-2,0220/0300SP100-4,EXPORT | 1
240 | 1 | 79516215039 | LABEL,SPEC NAME PLATE,70x35,VF8009336,¹«ÀÎ¼â | 1
250 | 1 | 06110000126 | GCB PART,GCP-32ANM5A,HONEYWELL | 1
260 | 1 | 76012116027 | CT,855-305/100-201,100/5A,WAGO | 1
280 | 1 | 79516215041 | LABEL,UL,INVERTER | 1
290 | 1 | 80866215010 | VINYL,VINYL,INV,0.1Tx1000x2000 | 1
300 | 1 | 79516275021 | LABEL,BOX LABEL,INV,VF9009301 | 2
310 | 1 | 73016296007 | TRANSFORMER,POWER TRANS,CL100K05-000-VXC,Wabash | 2
320 | 1 | 67370011PL | INV,LSLV0300H100-4COFN(PLUS_NEW) | 1
330 | 1 | 02070069UL | UTS150H FTU 80A 3P LL UL | 1
340 | 1 | 10060002544 | T/B,OK-0100S-6P-SCCR,6P,OSADA | 1
350 | 1 | 09360000598 | FUSE,PF,KTK-1A,BUSSMANN | 1
360 | 1 | 09610000108 | P/SUPPORTER,SUPPORT,CHPV1IU,BUSSMANN | 1
370 | 1 | 76676296814 | WIRE ASS'Y,FUSE_2,TB_480,055-550SP100-4 | 1
380 | 1 | 10310001879 | MANUAL,A5 MANUAL,ENGLISH,LSLV-SP100(NEW) | 1

## LSLV0370SP100-4CEND
Item Seq | Operation Seq | Component | Item Description | Quantity
30 | 1 | 83111172309 | HANDLE(ACCE),REH2-S-12,UTS250 | 1
40 | 1 | 38060132 | GMP60-T 6A 220V 1c[N] | 1
50 | 1 | 83411634001 | INTERLOCK UNIT,UR-02,MC-6aR~150aR | 1
60 | 1 | 83361634001 | AUX CONTACT UNIT,UA-1,1A1B | 1
80 | 1 | 09210000578 | DISP,PILOT LAMP,A20P-1BEQ4G,GREEN,DECA | 1
90 | 1 | 09210000579 | DISP,PILOT LAMP,A20P-1BEQ4R,RED,DECA | 1
100 | 1 | 09210000580 | DISP,PILOT LAMP,A20P-1BEQ4W,WHITE,DECA | 1
110 | 1 | 09410000915 | S/W,SELECTOR,TN3SH4B-1c,TEND | 1
120 | 1 | 10060002059 | T/B,T/B Ass'y,228mm,PHOENIX,EXPORT | 1
130 | 1 | 11040003249 | ASS'Y,POWER WIRE,370/450SP100-4D(EXPORT) | 1
140 | 1 | 11040003251 | ASS'Y,CONTROL WIRE,370-550SP100-4,EXPORT | 1
150 | 1 | 11040003261 | ASS'Y,SCREW,LSLV0370/0450/0550SP100-4,EXPORT | 1
160 | 1 | 50916294004 | CASE ASS'Y,CASE,370SP100-4,VF7923036 | 1
170 | 1 | 64466295004 | CASE,UPPER INNER CASE,370/450/550SP100-4,VF7925025 | 1
180 | 1 | 64466295005 | CASE,LOWER INNER CASE,370/450/550SP100-4,VF7925026 | 1
190 | 1 | 50516295080 | BRACKET,T/B BRACKET,370/450/550SP100-4,VF7925028 | 1
200 | 1 | 50516295101 | BRACKET,MID SUPPORT BRACKET,370/450/550SP100-4,VF7925029 | 1
210 | 1 | 50426294001 | BOTTOM ASS'Y,BOTTOM FRAME,370/450/550SP100-4,VF7923042 | 1
220 | 1 | 79616295005 | NAME PLATE,T/B NAME PLATE (370~550),6P,LSLV-SP100,VF7929304 | 1
230 | 1 | 11040003266 | ASS'Y,PACKING,LSLV0370/0450/0550SP100-4,EXPORT | 1
240 | 1 | 79516215039 | LABEL,SPEC NAME PLATE,70x35,VF8009336,¹«ÀÎ¼â | 1
260 | 1 | 06110000126 | GCB PART,GCP-32ANM5A,HONEYWELL | 1
270 | 1 | 76012116027 | CT,855-305/100-201,100/5A,WAGO | 1
280 | 1 | 79516215041 | LABEL,UL,INVERTER | 1
290 | 1 | 80866215010 | VINYL,VINYL,INV,0.1Tx1000x2000 | 1
300 | 1 | 13640002 | MC-150a AC24V 50/60Hz SCREW (Metasol) | 3
310 | 1 | 79516275021 | LABEL,BOX LABEL,INV,VF9009301 | 2
320 | 1 | 73016296007 | TRANSFORMER,POWER TRANS,CL100K05-000-VXC,Wabash | 2
330 | 1 | 67370013PL | INV,LSLV0370H100-4COND(PLUS_NEW) | 1
340 | 1 | 02070071UL | UTS150H FTU 100A 3P LL UL | 1
350 | 1 | 10060002544 | T/B,OK-0100S-6P-SCCR,6P,OSADA | 1
360 | 1 | 09360000598 | FUSE,PF,KTK-1A,BUSSMANN | 1
370 | 1 | 09610000108 | P/SUPPORTER,SUPPORT,CHPV1IU,BUSSMANN | 1
380 | 1 | 76676296814 | WIRE ASS'Y,FUSE_2,TB_480,055-550SP100-4 | 1
390 | 1 | 10310001879 | MANUAL,A5 MANUAL,ENGLISH,LSLV-SP100(NEW) | 1

## LSLV0450SP100-4CEND
Item Seq | Operation Seq | Component | Item Description | Quantity
30 | 1 | 83111172309 | HANDLE(ACCE),REH2-S-12,UTS250 | 1
40 | 1 | 13640002 | MC-150a AC24V 50/60Hz SCREW (Metasol) | 3
50 | 1 | 38060132 | GMP60-T 6A 220V 1c[N] | 1
60 | 1 | 83411634001 | INTERLOCK UNIT,UR-02,MC-6aR~150aR | 1
70 | 1 | 83361634001 | AUX CONTACT UNIT,UA-1,1A1B | 1
90 | 1 | 09210000578 | DISP,PILOT LAMP,A20P-1BEQ4G,GREEN,DECA | 1
100 | 1 | 09210000579 | DISP,PILOT LAMP,A20P-1BEQ4R,RED,DECA | 1
110 | 1 | 09210000580 | DISP,PILOT LAMP,A20P-1BEQ4W,WHITE,DECA | 1
120 | 1 | 09410000915 | S/W,SELECTOR,TN3SH4B-1c,TEND | 1
130 | 1 | 10060002059 | T/B,T/B Ass'y,228mm,PHOENIX,EXPORT | 1
140 | 1 | 11040003249 | ASS'Y,POWER WIRE,370/450SP100-4D(EXPORT) | 1
150 | 1 | 11040003251 | ASS'Y,CONTROL WIRE,370-550SP100-4,EXPORT | 1
160 | 1 | 11040003261 | ASS'Y,SCREW,LSLV0370/0450/0550SP100-4,EXPORT | 1
170 | 1 | 50916294005 | CASE ASS'Y,CASE,450/550SP100-4,VF7923040 | 1
180 | 1 | 64466295004 | CASE,UPPER INNER CASE,370/450/550SP100-4,VF7925025 | 1
190 | 1 | 64466295005 | CASE,LOWER INNER CASE,370/450/550SP100-4,VF7925026 | 1
200 | 1 | 50516295080 | BRACKET,T/B BRACKET,370/450/550SP100-4,VF7925028 | 1
210 | 1 | 50516295101 | BRACKET,MID SUPPORT BRACKET,370/450/550SP100-4,VF7925029 | 1
220 | 1 | 50426294001 | BOTTOM ASS'Y,BOTTOM FRAME,370/450/550SP100-4,VF7923042 | 1
230 | 1 | 79616295005 | NAME PLATE,T/B NAME PLATE (370~550),6P,LSLV-SP100,VF7929304 | 1
240 | 1 | 11040003266 | ASS'Y,PACKING,LSLV0370/0450/0550SP100-4,EXPORT | 1
250 | 1 | 79516215039 | LABEL,SPEC NAME PLATE,70x35,VF8009336,¹«ÀÎ¼â | 1
270 | 1 | 06110000126 | GCB PART,GCP-32ANM5A,HONEYWELL | 1
280 | 1 | 76012116028 | CT,855-305/150-0501,150/5A,WAGO | 1
290 | 1 | 79516215041 | LABEL,UL,INVERTER | 1
300 | 1 | 80866215010 | VINYL,VINYL,INV,0.1Tx1000x2000 | 1
310 | 1 | 79516275021 | LABEL,BOX LABEL,INV,VF9009301 | 2
320 | 1 | 73016296007 | TRANSFORMER,POWER TRANS,CL100K05-000-VXC,Wabash | 2
330 | 1 | 67370015PL | INV,LSLV0450H100-4COND(PLUS_NEW) | 1
340 | 1 | 02070072UL | UTS150H FTU 125A 3P LL UL | 1
350 | 1 | 10060002544 | T/B,OK-0100S-6P-SCCR,6P,OSADA | 1
360 | 1 | 09360000598 | FUSE,PF,KTK-1A,BUSSMANN | 1
370 | 1 | 09610000108 | P/SUPPORTER,SUPPORT,CHPV1IU,BUSSMANN | 1
380 | 1 | 76676296814 | WIRE ASS'Y,FUSE_2,TB_480,055-550SP100-4 | 1
390 | 1 | 10310001879 | MANUAL,A5 MANUAL,ENGLISH,LSLV-SP100(NEW) | 1

## LSLV0550SP100-4CEND(
Item Seq | Operation Seq | Component | Item Description | Quantity
30 | 1 | 83111172309 | HANDLE(ACCE),REH2-S-12,UTS250 | 1
40 | 1 | 13640002 | MC-150a AC24V 50/60Hz SCREW (Metasol) | 3
50 | 1 | 38060132 | GMP60-T 6A 220V 1c[N] | 1
60 | 1 | 83411634001 | INTERLOCK UNIT,UR-02,MC-6aR~150aR | 1
70 | 1 | 83361634001 | AUX CONTACT UNIT,UA-1,1A1B | 1
90 | 1 | 09210000578 | DISP,PILOT LAMP,A20P-1BEQ4G,GREEN,DECA | 1
100 | 1 | 09210000579 | DISP,PILOT LAMP,A20P-1BEQ4R,RED,DECA | 1
110 | 1 | 09210000580 | DISP,PILOT LAMP,A20P-1BEQ4W,WHITE,DECA | 1
120 | 1 | 09410000915 | S/W,SELECTOR,TN3SH4B-1c,TEND | 1
130 | 1 | 10060002059 | T/B,T/B Ass'y,228mm,PHOENIX,EXPORT | 1
140 | 1 | 11040003250 | ASS'Y,POWER WIRE,550SP100-4D(EXPORT) | 1
150 | 1 | 11040003251 | ASS'Y,CONTROL WIRE,370-550SP100-4,EXPORT | 1
160 | 1 | 11040003261 | ASS'Y,SCREW,LSLV0370/0450/0550SP100-4,EXPORT | 1
170 | 1 | 50916294005 | CASE ASS'Y,CASE,450/550SP100-4,VF7923040 | 1
180 | 1 | 64466295004 | CASE,UPPER INNER CASE,370/450/550SP100-4,VF7925025 | 1
190 | 1 | 64466295005 | CASE,LOWER INNER CASE,370/450/550SP100-4,VF7925026 | 1
200 | 1 | 50516295080 | BRACKET,T/B BRACKET,370/450/550SP100-4,VF7925028 | 1
210 | 1 | 50516295101 | BRACKET,MID SUPPORT BRACKET,370/450/550SP100-4,VF7925029 | 1
220 | 1 | 50426294001 | BOTTOM ASS'Y,BOTTOM FRAME,370/450/550SP100-4,VF7923042 | 1
230 | 1 | 79616295005 | NAME PLATE,T/B NAME PLATE (370~550),6P,LSLV-SP100,VF7929304 | 1
240 | 1 | 11040003266 | ASS'Y,PACKING,LSLV0370/0450/0550SP100-4,EXPORT | 1
250 | 1 | 79516215039 | LABEL,SPEC NAME PLATE,70x35,VF8009336,¹«ÀÎ¼â | 1
270 | 1 | 06110000126 | GCB PART,GCP-32ANM5A,HONEYWELL | 1
280 | 1 | 76012116028 | CT,855-305/150-0501,150/5A,WAGO | 1
290 | 1 | 79516215041 | LABEL,UL,INVERTER | 1
300 | 1 | 80866215010 | VINYL,VINYL,INV,0.1Tx1000x2000 | 1
310 | 1 | 79516275021 | LABEL,BOX LABEL,INV,VF9009301 | 2
320 | 1 | 73016296007 | TRANSFORMER,POWER TRANS,CL100K05-000-VXC,Wabash | 2
330 | 1 | 67370017PL | INV,LSLV0550H100-4COND(PLUS_NEW) | 1
340 | 1 | 02070073UL | UTS150H FTU 150A 3P LL UL | 1
350 | 1 | 10060002544 | T/B,OK-0100S-6P-SCCR,6P,OSADA | 1
360 | 1 | 09360000598 | FUSE,PF,KTK-1A,BUSSMANN | 1
370 | 1 | 09610000108 | P/SUPPORTER,SUPPORT,CHPV1IU,BUSSMANN | 1
380 | 1 | 76676296814 | WIRE ASS'Y,FUSE_2,TB_480,055-550SP100-4 | 1
390 | 1 | 10310001879 | MANUAL,A5 MANUAL,ENGLISH,LSLV-SP100(NEW) | 1